## Distillate Fuels
Parameter | DMX | DMA | DMZ | DMB
Viscosity at 40°C (mm2/s) | 1.400 - 5.500 | 2.000 - 6.000 | 3.000 - 6.000 | 2.000 - 11.00
Micro Carbon Residue at 10% Residue (% m/m) | ≤ 0.30 | ≤ 0.30 | ≤ 0.30 | -
Density at 15°C (kg/m3) | - | ≤ 890.0 | ≤ 890.0 | ≤ 900.0
Micro Carbon Residue (% m/m) | - | - | - | ≤ 0.30
Sulphur (% m/m) | ≤ 1.00 | ≤ 1.50 | ≤ 1.50 | ≤ 2.00
Water (% v/v) | - | - | - | ≤ 0.30
Total Sediment by hot filtration (% m/m) | - | - | - | ≤ 0.10
Ash (% m/m) | ≤ 0.010 | ≤ 0.010 | ≤ 0.010 | ≤ 0.010
Flash Point (°C) | ≥ 43.0 | ≥ 60.0 | ≥ 60.0 | ≥ 60.0
Pour Point in Summer (°C) | - | ≤ 0 | ≤ 0 | ≤ 6
Pour Point in Winter (°C) | - | ≤ -6 | ≤ -6 | ≤ 0
Cloud Point (°C) | <=-16 | - | - | -
Calculated Cetane Index | ≥ 45 | ≥ 40 | ≥ 40 | ≥ 35
Acid Number (mgKOH/g) | ≤ 0.5 | ≤ 0.5 | ≤ 0.5 | ≤ 0.5
Oxidation Stability (g/m3) | ≤ 25 | ≤ 25 | ≤ 25 | ≤ 25
Lubricity wsd 1.4 at 60°C (µm) | ≤ 520 | ≤ 520 | ≤ 520 | ≤ 520
Hydrogen Sulphide (mg/kg) | ≤ 2.00 | ≤ 2.00 | ≤ 2.00 | ≤ 2.00

## Product Type
Parameter | HSFO | VLSFO | ULSFO | LSMGO | MDO
Max Sulfur (% m/m) | 3.5 | 0.5 | 0.1 | 0.1 | 0.5

## Residual Fuels
Parameter | RMA10 | RMB30 | RMD80 | RME180 | RMG180 | RMG380 | RMG500 | RMG700 | RMK380 | RMK500 | RMK700
Viscosity at 50°C (mm2/s) | ≤ 10.00 | ≤ 30.00 | ≤ 80.00 | ≤ 180.0 | ≤ 180.0 | ≤ 380.0 | ≤ 500.0 | ≤ 700.0 | ≤ 380.0 | ≤ 500.0 | ≤ 700.0
Density at 15°C (kg/m3) | ≤ 920.0 | ≤ 960.0 | ≤ 975.0 | ≤ 991.0 | ≤ 991.0 | ≤ 991.0 | ≤ 991.0 | ≤ 991.0 | ≤ 1010.0 | ≤ 1010.0 | ≤ 1010.0
Micro Carbon Residue (% m/m) | ≤ 2.50 | ≤ 10.00 | ≤ 14.00 | ≤ 15.00 | ≤ 18.00 | ≤ 18.00 | ≤ 18.00 | ≤ 18.00 | ≤ 20.00 | ≤ 20.00 | ≤ 20.00
Al+Si (mg/kg) | ≤ 25 | ≤ 40 | ≤ 50 | ≤ 60 | ≤ 60 | ≤ 60 | ≤ 60 | ≤ 60 | ≤ 60 | ≤ 60 | ≤ 60
Sodium (mg/kg) | ≤ 50 | ≤ 100 | ≤ 50 | ≤ 100 | ≤ 100 | ≤ 100 | ≤ 100 | ≤ 100 | ≤ 100 | ≤ 100 | ≤ 100
Ash (% m/m) | ≤ 0.040 | ≤ 0.070 | ≤ 0.100 | ≤ 0.100 | ≤ 0.100 | ≤ 0.100 | ≤ 0.100 | ≤ 0.100 | ≤ 0.150 | ≤ 0.150 | ≤ 0.150
Vanadium (mg/kg) | ≤ 50 | ≤ 150 | ≤ 350 | ≤ 350 | ≤ 350 | ≤ 350 | ≤ 350 | ≤ 350 | ≤ 450 | ≤ 450 | ≤ 450
CCAI | ≤ 850 | ≤ 850 | ≤ 860 | ≤ 860 | ≤ 870 | ≤ 870 | ≤ 870 | ≤ 870 | ≤ 870 | ≤ 870 | ≤ 870
Water (% v/v) | ≤ 0.30 | ≤ 0.30 | ≤ 0.50 | ≤ 0.50 | ≤ 0.50 | ≤ 0.50 | ≤ 0.50 | ≤ 0.50 | ≤ 0.50 | ≤ 0.50 | ≤ 0.50
Pour Point Summer (°C) | ≤ 6 | ≤ 6 | ≤ 30 | ≤ 30 | ≤ 30 | ≤ 30 | ≤ 30 | ≤ 30 | ≤ 30 | ≤ 30 | ≤ 30
Pour Point Winter (°C) | ≤ 0 | ≤ 0 | ≤ 30 | ≤ 30 | ≤ 30 | ≤ 30 | ≤ 30 | ≤ 30 | ≤ 30 | ≤ 30 | ≤ 30
Flash Point (°C) | ≥ 60.0 | ≥ 60.0 | ≥ 60.0 | ≥ 60.0 | ≥ 60.0 | ≥ 60.0 | ≥ 60.0 | ≥ 60.0 | ≥ 60.0 | ≥ 60.0 | ≥ 60.0
Sulphur (% m/m) | Statutory | Statutory | Statutory | Statutory | Statutory | Statutory | Statutory | Statutory | Statutory | Statutory | Statutory
Total Sediment, aged (% m/m) | ≤ 0.10 | ≤ 0.10 | ≤ 0.10 | ≤ 0.10 | ≤ 0.10 | ≤ 0.10 | ≤ 0.10 | ≤ 0.10 | ≤ 0.10 | ≤ 0.10 | ≤ 0.10
Acid Number (mgKOH/g) | ≤ 2.5 | ≤ 2.5 | ≤ 2.5 | ≤ 2.5 | ≤ 2.5 | ≤ 2.5 | ≤ 2.5 | ≤ 2.5 | ≤ 2.5 | ≤ 2.5 | ≤ 2.5
Hydrogen Sulphide (mg/kg) | ≤ 2.00 | ≤ 2.00 | ≤ 2.00 | ≤ 2.00 | ≤ 2.00 | ≤ 2.00 | ≤ 2.00 | ≤ 2.00 | ≤ 2.00 | ≤ 2.00 | ≤ 2.00
Used Lubricating Oils (ULO) | Ca >30 & Zn >15 or P >15 | Ca >30 & Zn >15 or P >15 | Ca >30 & Zn >15 or P >15 | Ca >30 & Zn >15 or P >15 | Ca >30 & Zn >15 or P >15 | Ca >30 & Zn >15 or P >15 | Ca >30 & Zn >15 or P >15 | Ca >30 & Zn >15 or P >15 | Ca >30 & Zn >15 or P >15 | Ca >30 & Zn >15 or P >15 | Ca >30 & Zn >15 or P >15